## 排烟设备
排烟设备清单
序号 | 名称 | 规格 | 单位 | 数量 | 单价 | 金额 | 备注 | 备选品牌
中厨房排烟
1 | 拐角烟罩 | 13300*1200*460 | 米 | 13.3 |  |  | 201/1.2mm，防火篦子 | 厂制品
2 | 拐角烟罩 | 5200*1500*460 | 米 | 5.2 |  |  | 201/1.2mm，防火篦子 | 厂制品
3 | 烟室 | 13300*600*500 | 米 | 13.3 |  |  | 201板材/1.2mm厚度 | 厂制品
4 | 烟室 | 5200*700*500 | 米 | 5.2 |  |  | 201板材/1.2mm厚度 | 厂制品
5 | 堵头 | 600*500 | 个 | 3 |  |  | 201板材/1.2mm厚度 | 厂制品
6 | 堵头 | 700*500 | 个 | 1 |  |  | 201板材/1.2mm厚度 | 厂制品
7 | 烟管 | 1200*700 | 米 | 32 |  |  | 201板材/1.2mm厚度 | 厂制品
8 | 烟管 | 600*500 | 米 | 13 |  |  | 201板材/1.2mm厚度 | 厂制品
9 | 烟管 | 1000*500 | 米 | 2 |  |  | 201板材/1.2mm厚度 | 厂制品
10 | 90°弯头 | 1200*700 | 个 | 3 |  |  | 201板材/1.2mm厚度 | 厂制品
11 | 90°立弯头 | 600*500 | 个 | 3 |  |  | 201板材/1.2mm厚度 | 厂制品
12 | 90°平弯头 | 600*500 | 个 | 1 |  |  | 201板材/1.2mm厚度 | 厂制品
13 | 三通 | 1000*500/1200*700/600*500 | 个 | 1 |  |  | 201板材/1.2mm厚度 | 厂制品
14 | 三通 | 600*500/1000*500/600*500 | 个 | 1 |  |  | 201板材/1.2mm厚度 | 厂制品
15 | 开洞 | 1200*700 | 个 | 3 |  |  | 201板材/1.2mm厚度 | 厂制品
16 | 变径 | 1270*1080变1385*1150 | 个 | 1 |  |  | 201板材/1.2mm厚度 | 厂制品
17 | 变径 | 1385*1150变1200*700 | 个 | 1 |  |  | 201板材/1.2mm厚度 | 厂制品
18 | 出口45°立弯头 | 790*710 | 个 | 1 |  |  | 201板材/1.2mm厚度 | 厂制品
19 | 低噪音风柜 | 18.5KW | 台 | 1 |  |  | 双层消音 | 应达、鑫永创、郑通
20 | 低空净化器 | 42000风量 | 台 | 1 |  |  | 净化率95%以上 | 科蓝、速八、鑫永创
21 | 二次启动控制箱 | 18.5KW | 台 | 1 |  |  | 变频 | 厂制品
22 | 下装饰板 | 13300*1200 | ㎡ | 15.96 |  |  | 201板材/1.2mm厚度 | 厂制品
23 | 下装饰板 | 5200*1200 | ㎡ | 6.24 |  |  | 201板材/1.2mm厚度 | 厂制品
24 | 风量调节阀 | 600*500 | 个 | 2 |  |  |  | 厂制品
25 | 防火阀 | 1200*700 | 个 | 1 |  |  |  | 厂制品
排烟设备清单 序号: 26; 排烟设备清单 名称: 安装风柜; 排烟设备清单 单位: 台; 排烟设备清单 数量: 1 | 厂制品
排烟设备清单 序号: 27; 排烟设备清单 名称: 安装净化器; 排烟设备清单 单位: 台; 排烟设备清单 数量: 1 | 厂制品
排烟设备清单 序号: 28; 排烟设备清单 名称: 风柜净化器支架; 排烟设备清单 单位: 套; 排烟设备清单 数量: 2 | 厂制品
面点间、烧腊间排烟
1 | 不锈钢烟罩 | 4400*1000*460 | 米 | 4.4 |  |  | 201/1.0mm，防火篦子 | 厂制品
2 | 不锈钢烟罩 | 9100*1200*460 | 米 | 9.1 |  |  | 201/1.0mm，防火篦子 | 厂制品
3 | 不锈钢烟罩 | 5450*1200*460 | 米 | 5.45 |  |  | 201/1.0mm，防火篦子 | 厂制品
4 | 烟室 | 4400*500*500 | 米 | 4.4 |  |  | 201板材/1.2mm厚度 | 厂制品
5 | 烟室 | 9100*600*500 | 米 | 9.1 |  |  | 201板材/1.2mm厚度 | 厂制品
6 | 烟室 | 5450*600*500 | 米 | 5.45 |  |  | 201板材/1.2mm厚度 | 厂制品
7 | 堵头 | 600*500 | 块 | 4 |  |  | 201板材/1.2mm厚度 | 厂制品
8 | 堵头 | 500*500 | 块 | 2 |  |  | 201板材/1.2mm厚度 | 厂制品
9 | 烟管 | 1200*700 | 米 | 54 |  |  | 201板材/1.2mm厚度 | 厂制品
10 | 烟管 | 500*500 | 米 | 6 |  |  | 201板材/1.2mm厚度 | 厂制品
11 | 烟管 | 500*500 | 米 | 3 |  |  | 201板材/1.2mm厚度 | 厂制品
12 | 烟管 | 500*500 | 米 | 2 |  |  | 201板材/1.2mm厚度 | 厂制品
13 | 风量调节阀 | 500*500 | 个 | 4 |  |  |  | 厂制品
14 | 防火阀 | 1200*700 | 个 | 1 |  |  |  | 厂制品
15 | 90°立弯头 | 1200*700 | 个 | 2 |  |  | 201板材/1.2mm厚度 | 厂制品
16 | 90°立弯头 | 600*500 | 个 | 2 |  |  | 201板材/1.2mm厚度 | 厂制品
17 | 90°平弯头 | 500*500 | 个 | 1 |  |  | 201板材/1.2mm厚度 | 厂制品
18 | 90°弯头 | 500*500 | 个 | 1 |  |  | 201板材/1.2mm厚度 | 厂制品
19 | 90°平弯头 | 500*400 | 个 | 1 |  |  | 201板材/1.2mm厚度 | 厂制品
20 | 四通 | 500*500/1200*700/400*500/600*500 | 个 | 1 |  |  | 201板材/1.2mm厚度 | 厂制品
21 | 三通 | 1200*700/600*500/1200*700 | 个 | 1 |  |  | 201板材/1.2mm厚度 | 厂制品
22 | 开洞 | 1200*700 | 个 | 2 |  |  |  | 厂制品
23 | 变径 | 1270*1080变1385*1150 | 个 | 1 |  |  | 201板材/1.2mm厚度 | 厂制品
24 | 变径 | 1385*1150变1200*700 | 个 | 1 |  |  | 201板材/1.2mm厚度 | 厂制品
25 | 低噪音风柜 | 18.5kw | 台 | 1 |  |  | 双层消音 | 应达、鑫永创、郑通
26 | 低空净化器 | 42000风量 | 台 | 1 |  |  | 净化率95%以上 | 科蓝、速八、鑫永创
27 | 二次启动控制箱 | 18.5KW | 台 | 1 |  |  | 变频 | 厂制品
28 | 出口45°立弯头 | 790*710 | 个 | 1 |  |  | 201板材/1.2mm厚度 | 厂制品
29 | 下装饰板 | 8900*1200 | ㎡ | 10.68 |  |  | 201板材/1.2mm厚度 | 厂制品
30 | 下装饰板 | 5450*1200 | ㎡ | 6.54 |  |  | 201板材/1.2mm厚度 | 厂制品
31 | 下装饰板 | 3700*1000 | ㎡ | 3.7 |  |  | 201板材/1.2mm厚度 | 厂制品
排烟设备清单 序号: 32; 排烟设备清单 名称: 安装风柜净化器; 排烟设备清单 单位: 台; 排烟设备清单 数量: 2 | 厂制品
排烟设备清单 序号: 33; 排烟设备清单 名称: 风柜净化器支架; 排烟设备清单 单位: 套; 排烟设备清单 数量: 2 | 厂制品
洗碗间
1 | 岛式烟罩 | 6000*1200*460 | 米 | 6 |  |  | 201/1.0mm，防火篦子 | 厂制品
2 | 烟室 | 6000*600*500 | 米 | 6 |  |  | 201板材/1.2mm厚度 | 厂制品
3 | 堵头 | 600*500 | 个 | 2 |  |  | 201板材/1.2mm厚度 | 厂制品
4 | 烟管 | 600*500 | 米 | 40 |  |  | 201板材/1.2mm厚度 | 厂制品
5 | 90°立弯头 | 600*500 | 个 | 5 |  |  | 201板材/1.2mm厚度 | 厂制品
6 | 低噪音风柜 | 7.5KW | 台 | 1 |  |  | 双层消音 | 厂制品
7 | 变径 | 1015*840变800*500 | 个 | 1 |  |  | 201板材/1.2mm厚度 | 厂制品
8 | 出口45°立弯头 | 630*580 | 个 | 1 |  |  | 201板材/1.2mm厚度 | 厂制品
9 | 防火阀 | 600*500 | 个 | 1 |  |  |  | 厂制品
排烟设备清单 序号: 10; 排烟设备清单 名称: 安装风柜; 排烟设备清单 单位: 台; 排烟设备清单 数量: 1 | 厂制品
排烟设备清单 序号: 11; 排烟设备清单 名称: 风柜支架; 排烟设备清单 单位: 套; 排烟设备清单 数量: 1 | 厂制品
快餐厨房
1 | 不锈钢烟罩 | 5000*1000*460 | 米 | 5 |  |  | 201板材/1.2mm厚度 | 厂制品
2 | 烟室 | 5000*500*500 | 米 | 5 |  |  | 201板材/1.2mm厚度 | 厂制品
3 | 堵头 | 500*500 | 个 | 2 |  |  | 201板材/1.2mm厚度 | 厂制品
4 | 烟管 | 500*500 | 米 | 31 |  |  | 201板材/1.2mm厚度 | 厂制品
5 | 弯头 | 500*500 | 个 | 5 |  |  | 201板材/1.2mm厚度 | 厂制品
6 | 风柜 | 5.5KW | 台 | 1 |  |  | 双层消音 | 应达、鑫永创、郑通
| 低空净化器 | 16000风量 | 台 | 1 |  |  | 净化率95%以上 | 科蓝、速八、鑫永创
7 | 变径 | 500*500变915*710 | 个 | 1 |  |  | 201板材/1.2mm厚度 | 厂制品
8 | 控制箱 | 5.5KW | 台 | 1 |  |  | 变频 | 厂制品
9 | 出风口立弯头 | 555*500 | 个 | 1 |  |  | 201板材/1.2mm厚度 | 厂制品
10 | 下装饰板 | 5000*1200 | ㎡ | 6 |  |  | 201板材/1.2mm厚度 | 厂制品
排烟设备清单 序号: 11; 排烟设备清单 名称: 风柜支架; 排烟设备清单 单位: 套; 排烟设备清单 数量: 1 | 厂制品
排烟设备清单 序号: 12; 排烟设备清单 名称: 安装风柜; 排烟设备清单 单位: 台; 排烟设备清单 数量: 1 | 厂制品
13 | 开洞 | 500*500 | 个 | 5 |  |  |  | 厂制品
14 | 防火阀 | 500*500 | 个 | 1 |  |  |  | 厂制品
明档排烟
1 | 明档直角玻璃烟罩 | 14500*1200*500 | 米 | 14.5 |  |  | 201/1.0mm，防火篦子 | 厂制品
2 | 普通烟罩 | 9300*1000*460 | 米 | 9.3 |  |  | 201/1.0mm，防火篦子 | 厂制品
3 | 烟室 | 14500*600*600 | 米 | 14.5 |  |  | 201板材/1.2mm厚度 | 厂制品
4 | 烟室 | 9300*600*500 | 米 | 9.3 |  |  | 201板材/1.2mm厚度 | 厂制品
5 | 堵头 | 600*600 | 块 | 4 |  |  | 201板材/1.2mm厚度 | 厂制品
6 | 堵头 | 600*500 | 块 | 2 |  |  | 201板材/1.2mm厚度 | 厂制品
7 | 下装饰板 | 9300*1200 | ㎡ | 11.16 |  |  | 201板材/1.2mm厚度 | 厂制品
8 | 烟管 | 900*500 | 米 | 60 |  |  | 201板材/1.2mm厚度 | 厂制品
9 | 烟管 | 1000*600 | 米 | 62 |  |  | 201板材/1.2mm厚度 | 厂制品
10 | 烟管 | 500*500 | 米 | 20 |  |  | 201板材/1.2mm厚度 | 厂制品
11 | 90°平弯头 | 900*500 | 个 | 3 |  |  | 201板材/1.2mm厚度 | 厂制品
12 | 90°立弯头 | 900*500 | 个 | 2 |  |  | 201板材/1.2mm厚度 | 厂制品
13 | 90°平弯头 | 1000*600 | 个 | 4 |  |  | 201板材/1.2mm厚度 | 厂制品
14 | 90°立弯头 | 1000*600 | 个 | 4 |  |  | 201板材/1.2mm厚度 | 厂制品
15 | 90°弯头 | 500*500 | 个 | 7 |  |  | 201板材/1.2mm厚度 | 厂制品
16 | 三通 | 500*500/900*500/500*500 | 个 | 1 |  |  | 201板材/1.2mm厚度 | 厂制品
17 | 三通 | 500*500/500*900/500*500 | 个 | 1 |  |  | 201板材/1.2mm厚度 | 厂制品
18 | 三通 | 900*500/1000*600/500*500 | 个 | 1 |  |  | 201板材/1.2mm厚度 | 厂制品
19 | 低噪音风柜 | 11KW | 台 | 1 |  |  | 双层消音 | 应达、鑫永创、郑通
20 | 低噪音风柜 | 15KW | 台 | 1 |  |  | 双层消音 | 应达、鑫永创、郑通
21 | 低空净化器 | 30000风量 | 台 | 1 |  |  | 净化率95%以上 | 科蓝、速八、鑫永创
22 | 低空净化器 | 42000风量 | 台 | 1 |  |  | 净化率95%以上 | 科蓝、速八、鑫永创
23 | 控制箱 | 11KW | 台 | 1 |  |  | 变频 | 厂制品
24 | 二次启动控制箱 | 15KW | 台 | 1 |  |  | 变频 | 厂制品
25 | 变径 | 1135*900变965*1150 | 个 | 1 |  |  | 201板材/1.2mm厚度 | 厂制品
26 | 变径 | 965*1150变900*500 | 个 | 1 |  |  | 201板材/1.2mm厚度 | 厂制品
27 | 变径 | 1270*1080变1175*1150 | 个 | 1 |  |  | 201板材/1.2mm厚度 | 厂制品
28 | 变径 | 1175*1150变1000*600 | 个 | 1 |  |  | 201板材/1.2mm厚度 | 厂制品
29 | 出口45°立弯头 | 790*710 | 个 | 1 |  |  | 201板材/1.2mm厚度 | 厂制品
30 | 出口45°立弯头 | 690*630 | 个 | 1 |  |  | 201板材/1.2mm厚度 | 厂制品
排烟设备清单 序号: 31; 排烟设备清单 名称: 风柜净化器支架; 排烟设备清单 单位: 套; 排烟设备清单 数量: 4 | 厂制品
排烟设备清单 序号: 32; 排烟设备清单 名称: 安装风柜净化器; 排烟设备清单 单位: 台; 排烟设备清单 数量: 4 | 厂制品
33 | 变径 | 1000*500/500*500 | 个 | 1 |  |  | 201板材/1.2mm厚度 | 厂制品
34 | 三通 | 1000*600/1000*600/500*500 | 个 | 1 |  |  | 201板材/1.2mm厚度 | 厂制品
35 | 风量调节阀 | 500*500 | 个 | 6 |  |  |  | 厂制品
36 | 防火阀 | 1000*600 | 个 | 1 |  |  |  | 厂制品
37 | 防火阀 | 900*500 | 个 | 1 |  |  |  | 厂制品
38 | 开洞 | 900*500 | 个 | 6 |  |  |  | 厂制品
39 | 开洞 | 1000*600 | 个 | 6 |  |  |  | 厂制品
40 | 开洞 | 500*500 | 个 | 1 |  |  |  | 厂制品
排烟设备清单 序号: 41; 排烟设备清单 名称: 吊车; 排烟设备清单 单位: 项; 排烟设备清单 数量: 1 | 厂制品
42 | 合计金额
43 | 安装调试费
44 | 税金
合计
提上所要求：不锈钢板材需提供500MM*500MM小样/厚度实卡不低于1.13MM（卡尺实卡验收）